## PRESUPUESTO
Item |  |  | Descripción | Und. | Metrado | P.U. | Parcial
1 |  |  | OBRAS PROVISIONALES, TRABAJOS PRELIMINARES, SEGURIDAD Y SALUD |  |  |  | 18366.78
1 | 1 | 0 | TRABAJOS PRELIMINARES |  |  |  | 1111.21
1 | 1 | 1 | CARTEL DE OBRA 4.00 X 2.50 | und | 1 | 1111.21 | 1111.21
1 | 2 | 0 | TRAZO NIVELES Y REPLANTEO PRELIMINAR |  |  |  | 2616.41
1 | 2 | 1 | TRAZO NIVELES Y REPLANTEO PRELIMINAR | m2 | 2236.25 | 1.17 | 2616.41
1 | 3 | 0 | SEGURIDAD Y SALUD |  |  |  | 14639.16
1 | 3 | 1 | EQUIPOS DE SEGURIDAD INDIVIDUAL | glb | 1 | 11132.86 | 11132.86
1 | 3 | 2 | EQUIPOS DE SEGURIDAD COLECTIVA | glb | 1 | 1181 | 1181
1 | 3 | 3 | SEÑALIZACION TEMPORAL DE SEGURIDAD | glb | 1 | 365.3 | 365.3
1 | 3 | 4 | CAPACITACION EN SALUD Y SEGURIDAD | glb | 1 | 1960 | 1960
2 |  |  | MOVIMIENTO DE TIERRAS |  |  |  | 50203.64
2 | 1 |  | EXCAVACIONES |  |  |  | 50203.64
2 | 1 | 1 | EXCAVACION DE TERRENO MANUAL (APORTE) | m3 | 357.28 | 35 | 12504.8
2 | 1 | 2 | NIVELACION INTERIOR Y APISONADO MANUAL (APORTE) | m2 | 1323.25 | 6.56 | 8680.52
2 | 1 | 3 | SUELO MEJORADO E= 27CM (APORTE) | m3 | 275.29 | 105.41 | 29018.32
3 |  |  | OBRAS DE CONCRETO SIMPLE |  |  |  | 31352.87
3 | 1 |  | CIMIENTOS |  |  |  | 31352.87
3 | 1 | 1 | CONCRETO EN SOBRECIMIENTO MEZCLA 1:8 + 25% P.M VR | m3 | 38.07 | 297.51 | 11326.21
3 | 1 | 2 | ENCOFRADO Y DESENCOFRADO DE SOBRECIMIENTOS | m2 | 543.9 | 19.08 | 10377.61
3 | 1 | 3 | SOLADO f'c=100 Kg/cm2 | m2 | 433.86 | 22.24 | 9649.05
4 |  |  | OBRAS DE CONCRETO ARMADO |  |  |  | 373385.84
4 | 1 |  | CONCRETO |  |  |  | 150632.92
4 | 1 | 1 | CONCRETO f'c=175 Kg/cm2 PARA PLATEA DE CIMENTACION | m3 | 266.19 | 374.13 | 99589.66
4 | 1 | 2 | CONCRETO f'c=175 Kg/cm2 PARA COLUMNAS | m3 | 67.04 | 443.47 | 29730.23
4 | 1 | 3 | CONCRETO f´c=175 Kg/cm2 PARA VIGAS | m3 | 37.57 | 425.92 | 16001.81
4 | 1 | 4 | CONCRETO f'c= 175 Kg/cm2 PARA VIGA DE CIERRE SUPERIOR | m3 | 12.47 | 425.92 | 5311.22
4 | 2 |  | ENCOFRADO Y DESENCOFRADO |  |  |  | 49018.63
4 | 2 | 1 | ENCOFRADO Y DESENCOFRADO DE PLATEA DE CIMENTACION | m2 | 326.34 | 24.36 | 7949.64
4 | 2 | 2 | ENCOFRADO Y DESENCOFRADO DE COLUMNAS | m2 | 523.69 | 26.78 | 14024.42
4 | 2 | 3 | ENCOFRADO Y DESENCOFRADO DE VIGAS | m2 | 547.41 | 37 | 20254.17
4 | 2 | 4 | ENCOFRADO Y DESENCOFRADO DE VIGA DE CIERRE SUPERIOR | m2 | 167.83 | 40.46 | 6790.4
4 | 3 |  | ACERO CORRUGADO |  |  |  | 173734.29
4 | 3 | 1 | ACERO CORRUGADO fy=4200 kg/cm2 PARA CIMIENTOS (REFUERZOS) | kg | 2297.82 | 5.93 | 13626.07
4 | 3 | 2 | ACERO CORRUGADO fy=4200 kg/cm2 PARA PLATEA DE CIMENTACION | kg | 4747.68 | 5.93 | 28153.74
4 | 3 | 3 | ACERO CORRUGADO fy=4200 kg/cm2 PARA VIGA DE CIMENTACION | kg | 5412.12 | 5.93 | 32093.87
4 | 3 | 4 | ACERO CORRUGADO fy=4200 kg/cm2 EN COLUMNAS | kg | 10560.06 | 5.93 | 62621.16
4 | 3 | 5 | ACERO CORRUGADO fy=4200 kg/cm2 EN VIGAS | kg | 4552.38 | 5.93 | 26995.61
4 | 3 | 6 | ACERO CORRUGADO fy=4200 kg/cm2 EN VIGAS TIJERAL (VIGAS INCLINADA) | kg | 1727.46 | 5.93 | 10243.84
5 |  |  | ESTRUCTURA METÁLICA |  |  |  | 203624.3
5 | 1 |  | TIJERAL Y RETICULARES |  |  |  | 203624.3
5 | 1 | 1 | TIJERAL TIPO DE ACERO LAC 80X40X2.0mm (APOYADO EN VIGA) | und | 84 | 446.82 | 37532.88
5 | 1 | 2 | TIJERAL TIPO DE ACERO LAC 80X40X2.0mm (LIBRE) | und | 42 | 515.74 | 21661.08
5 | 1 | 3 | CORREAS DE ACERO LAC 40X60X2.0mm | m | 3795.12 | 31.18 | 118331.84
5 | 1 | 4 | FRISO (ARRIOSTRE DE CORREA FIERRO LAC 40X60mm e=2.0 mm | m | 709.97 | 36.76 | 26098.5
6 |  |  | COBERTURA |  |  |  | 113645.29
6 | 1 |  | COBERTURA DE CALAMINA PLANCHA ONDULADA GALVANIZADA PREPINTADA | m2 | 2808.39 | 37.24 | 104584.44
6 | 2 | 0 | CUMBRERA PLANCHA GALVANIZADA O SIMILAR e= 0.30mm | m | 316.26 | 28.65 | 9060.85
7 |  |  | CIELO RASOS |  |  |  | 99005.88
7 | 1 | 0 | CIELO RASO CON FIBROCEMENTO 4mm 1.2m X 2.40m | m2 | 1383.73 | 60.22 | 83328.22
7 | 2 | 0 | POLIESTIRENO EXPANDIDO e=1" | m2 | 1383.73 | 11.33 | 15677.66
8 |  |  | MUROS Y TABIQUES DE ALBAÑILERIA |  |  |  | 196462.42
8 | 1 |  | MUROS Y TABIQUES |  |  |  | 196462.42
8 | 1 | 1 | SUMINISTRO BLOQUETA DE CONCRETO LISO ENTERO .14 X .19 X .39 M | und | 22428 | 3.9 | 87469.2
8 | 1 | 2 | SUMINISTRO BLOQUETA DE CONCRETO LISO MEDIO .14 X .19 X .39 M | und | 6300 | 2.4 | 15120
8 | 1 | 3 | MURO CON BLOQUETA DE CONCRETO | m2 | 2106.67 | 44.56 | 93873.22
9 |  |  | REVOQUES ENLUCIDOS Y MOLDURAS |  |  |  | 67732.84
9 | 1 | 0 | TARRAJEO VESTIDURAS Y DERRAMES |  |  |  | 67732.84
9 | 1 | 1 | DERRAME EN PUERTAS Y VENTANAS | m | 870.24 | 16.59 | 14437.28
9 | 1 | 2 | CENEFAS EN VENTANAS | m | 1587.6 | 16.12 | 25592.11
9 | 1 | 3 | TARRAJEO DE VIGAS Y DINTELES INTERNO Y EXTERNO | m2 | 715.24 | 24.41 | 17459.01
9 | 1 | 4 | TARRAJEO DE COLUMNAS | m2 | 466.08 | 21.98 | 10244.44
10 |  |  | PISOS Y PAVIMENTOS |  |  |  | 45985.19
10 | 1 |  | PISOS |  |  |  | 35950.43
10 | 1 | 1 | PISO DE CEMENTO SEMIPULIDO e=2" inc/bruñado | m2 | 1125.18 | 31.33 | 35251.89
10 | 1 | 1 | JUNTAS ASFALTICAS DE 1 1/2" X 4" | m | 113.4 | 6.16 | 698.54
10 | 2 |  | VEREDAS |  |  |  | 10034.76
10 | 2 | 1 | NIVELACION RELLENO Y APISONADO e=4" C/MAT. PROP- VEREDA (APORTE) | m2 | 119.7 | 14.16 | 1694.95
10 | 2 | 2 | VEREDA EXTERIOR DE CONCRETO e= 4" ACABADO SEMIPULIDO BRUÑA INC/DADO | m2 | 138.18 | 50.27 | 6946.31
10 | 2 | 3 | ENCOFRADO Y DESENCOFRADO DE VEREDAS | m2 | 42.42 | 32.85 | 1393.5
11 |  |  | ZOCALOS Y CONTRAZOCALOS |  |  |  | 27403.42
11 | 1 |  | ZOCALOS |  |  |  | 27403.42
11 | 1 | 1 | ZOCALO DE CEMENTO SOBRE MURO EXTERIOR H=0.60 CM INC/BRUÑAS | m2 | 542.81 | 31.68 | 17196.22
11 | 1 | 1 | CONTRAZOCALO DE CEMENTO PULIDO H=0.265 CM INC/BRUÑAS | m2 | 336.76 | 30.31 | 10207.2
12 |  |  | PUERTAS Y VENTANAS |  |  |  | 167397.3
12 | 1 |  | PUERTA |  |  |  | 100991.1
12 | 1 | 1 | PUERTA DE MADERA DE TABLERO REBAJADO 2.285x 0.985 PANEL MADERA MACHIHEMBRADA | und | 42 | 1238.91 | 52034.22
12 | 1 | 2 | PUERTA CONTRAPLACADA 2.285 X 0.83 TRIPLAY 4mm | und | 84 | 582.82 | 48956.88
12 | 1 |  | VENTANAS |  |  |  | 66406.2
12 | 2 | 1 | VENTANA CORREDIZA DE ALUMINIO 1.21 X 1.42 4mm y sup de 3mm (V1) | und | 126 | 346 | 43596
12 | 2 | 2 | VENTANA CORREDIZA DE ALUMINIO 0.95 X 1.42 4mm y sup de 3mm (V2) | und | 42 | 286.5 | 12033
12 | 2 | 3 | VENTANA DE VENTILACION CON MOSQUITERO (V3) | und | 168 | 64.15 | 10777.2
13 |  |  | PINTURAS |  |  |  | 32496.81
13 | 1 | 1 | PINTURA EN INTERIORES (CIELO RASO) | m2 | 1383.73 | 7.53 | 10419.49
13 | 1 | 2 | PINTURA DE COLUMNAS | m2 | 466.08 | 10.93 | 5094.25
13 | 1 | 3 | PINTURA DE VIGAS Y DINTELES INTERIOR Y EXTERIOR | m2 | 961.02 | 10.93 | 10503.95
13 | 1 | 3 | PINTURA ESMALTE EN ZOCALOS | m2 | 542.64 | 11.94 | 6479.12
14 |  |  | INSTALACIONES SANITARIAS |  |  |  | 26890.92
14 | 1 |  | CANALETA DE PLANCHA GALVANIZADA SEGÚN DISEÑO e=0.30mm | glb | 42 | 267.73 | 11244.66
14 | 2 |  | MONTANTE DE DRENAJE PLUVIAL PVC 3" | glb | 42 | 252.11 | 10588.62
14 | 3 |  | DADO DE CONCRETO PARA PROTECCION DE TUBERIA PLUVIAL | und | 84 | 60.21 | 5057.64
15 |  |  | INSTALACIONES ELECTRICAS |  |  |  | 42319.62
15 | 1 |  | INSTALACIONES ELECTRICAS EN MODULO | glb | 42 | 1007.61 | 42319.62
16 |  |  | MITIGACION DE IMPACTO AMBIENTAL |  |  |  | 28501.2
16 | 1 |  | MITIGACION DEL IMPACTO AMBIENTAL (APORTE) | glb | 42 | 266.6 | 11197.2
16 | 2 |  | LIMPIEZA FINAL DE OBRA (APORTE) | und | 42 | 412 | 17304
17 |  |  | FLETE Y TRANSPORTE |  |  |  | 269962.04
17 | 1 |  | FLETE Y TRANSPORTE DE MATERIALES |  |  |  | 164788.05
17 | 1 | 1 | FLETE TERRESTRE TRANSPORTE DE MATERIAL DEL PROVEEDOR AL ALMACEN (INC. CARGA-DESCARGA) | glb | 1 | 80710.93 | 80710.93
17 | 1 | 2 | FLETE TERRESTRE TRANSP. MATERIALES DE ALMACEN A PUNTA DE CARRETERA (INC. CARGA-DESCARGA) | glb | 1 | 57000.99 | 57000.99
17 | 1 | 3 | FLETE RURAL DE ACEMILA PARA TRANSPORTE DE MATERIALES PUNTA DE CARRETERA A VIVIENDA (APORTE) | glb | 1 | 15554.37 | 15554.37
17 | 1 | 4 | ACOMPAÑAMIENTO CARGA Y DESCARGA TRANSP. DE MATERIALES EN ACEMILA (APORTE) | glb | 1 | 11521.76 | 11521.76
17 | 2 |  | FLETE Y TRANSPORTE DE AGREGADO Y PIEDRA |  |  |  | 105173.99
17 | 2 | 1 | FLETE TERRESTRE TRANSPORTE DE AGREGADOS DEL PROVEDOR A PUNTA DE CARRETERA (INC. CARGA Y DESC.) | glb | 1 | 78784.61 | 78784.61
17 | 2 | 2 | FLETE TERRESTRE TRANS. PIEDRA DE CANTERA A PUNTA DE CARRETERA (INC. CARGA-DESCARGA) | glb | 1 | 1769.67 | 1769.67
17 | 2 | 3 | FLETE RURAL DE ACEMILA TRANS. DE AGREGADO Y PIEDRA PUNTA DE CARRETERA O CANTERA A VIVIENDA (APORTE) | glb | 1 | 14143.24 | 14143.24
17 | 2 | 4 | ACOMPAÑAMIENTO CARGA Y DESCARGA TRANSP. DE AGREGADO Y PIEDRA EN ACEMILA (APORTE) | glb | 1 | 10476.47 | 10476.47
|  |  | COSTO DIRECTO | CD |  |  | 1794736.36
|  |  | COSTO INDIRECTO | CI |  |  | 245465.41
|  |  | COSTO TOTAL |  |  |  | 2040201.77
|  |  | APORTE |  |  |  | 132095.63
|  |  | FINANCIA PNVR |  |  |  | 1908106.14
Note on G1: ====== ID#AAAAyTIndRQ Intel (2022-07-20 09:11:19) Pegar o transcribir precios unitarios del S10